## Eingabewerte
Volumen in m³ | Dichte in kg/m³ | Masse in kg | Beschleunigung in g | Beschleunigung in m/s² | Schubkraft in N | Zielgeschwindigkeit in c | Zielgeschwindigkeit in m/s
9000 | 5000 | 45000000 | 1000 | 9806.65 | 441299250000 | 0.25 | 74948114.5

## Kinetische Energie
Geschwindigkeit | xc | Lichtgeschwindigkeit | Raumschiffmasse | Lorentzfaktor | Energie | Energie | Energie
Meter pro Sekunde | x-fache Lichtgeschwindigkeit | Meter pro Sekunde | Kilogramm |  | Joule | MT TNT | GT TNT
74948114.5 | 0.25 | 299792458 | 45000000 | 1.0328 | 1.3264e+23 | 31701315.2875 | 31701.3153

## Antriebsleistung
Geschwindigkeit | Schubkraft | Raumschiffmasse | Lorentzfaktor | Beschleunigungszeit | Beschleunigungsstrecke | Antriebsleistung
Meter pro Sekunde | Newton | Kilogramm |  | Sekunden | Meter | Watt
74948114.5 | 441299250000 | 45000000 | 1.0328 | 7893.2235 | 295791107697.784 | 1.6804e+19